## BOM_SmartWatch_V6_PCB_6_2023-01
No. | Quantity | Comment | Designator | Footprint | Value | Manufacturer Part | Manufacturer | Supplier Part | Supplier
1 | 1 | CAPCER0.1UF16VX5R0603,CAPCER0.1UF25VX5R0603,CAPCER0.1UF16VX7R0603 | C1 | C0603 |  | CAPCER0.1UF16VX5R0603,CAPCER0.1UF25VX5R0603,CAPCER0.1UF16VX7R0603 | null | C9900012833 | LCSC
2 | 1 | 10uF | C2 | C0603 |  | 10uF | SAMSUNG(三星) | C15415 | LCSC
3 | 1 | PZ254V-11-07P | H1 | HDR-TH_7P-P2.54-V-M |  | PZ254V-11-07P | XFCN(兴飞) | C492406 | LCSC
4 | 2 | B-2100S04P-B110 | H2,H3 | HDR-TH_4P-P2.54-V-M-R2-C2-S2.54-1 |  | B-2100S04P-B110 | Ckmtw(灿科盟) | C124362 | LCSC
5 | 1 | H4: header 1x3 programmation serial | H4 | HEADER3L |  | Headers Pins2.54mm1*10P |  | C57369 | LCSC
6 | 1 | 1.2kΩ | R1 | R0603 |  | RMC06031.2K5%N | Tyohm(幸亚电阻) | C269681 | LCSC
7 | 2 | 1kΩ | R2,R3 | R0603 |  | 0603WAD1001T5E | UNI-ROYAL(厚声) | C51218 | LCSC
8 | 2 | 10kΩ | R4,R5 | R0603 |  | RNCS0603BKE10K0 | SEI(Stackpole Electronics Inc.) | C346660 | LCSC
9 | 1 | TA-3525-A3 | SW1 | SW-SMD_3P-L9.1-W3.5-P2.50-EH6.8 |  | TA-3525-A3 | Yuandi(元迪) | C514020 | LCSC
10 | 1 | ESP32-WROOM-32E-H4 | U0 | WIFI-SMD_ESP32-WROOM-32E |  | ESP32-WROOM-32E-H4 | ESPRESSIF(乐鑫) | C3013935 | LCSC
11 | 1 | TP4056 | U1 | ESOP-8_L4.9-W3.9-P1.27-LS6.0-BL-EP |  | TP4056 | TPOWER(天源) | C382139 | LCSC
12 | 1 | LED0603R | U2 | LED0603-R-RD |  | LED0603R | null | C9900017730 | LCSC
13 | 2 | LED0603B | U3,U4 | LED0603-RD |  | LED0603B | null | C9900005354 | LCSC
14 | 1 | BUTTON1 | U5 | SW-SMD_L7.8-W3.5-P4.00-EH |  | ButtonTACT_3x6x3.5 | null | C9900004514 | LCSC
15 | 1 | BUTTON2 | U6 | SW-SMD_L7.8-W3.5-P4.00-EH |  | ButtonTACT_3x6x3.5 | null | C9900004514 | LCSC
16 | 1 | DM254R-11-02-85 | U7 | HDR-TH_2P-P2.54-V-F |  | DM254R-11-02-85 | DEALON(德艺隆) | C2935973 | LCSC
17 | 1 | USB-MICRO-5P | U8 | MICRO-USB-SMD_MICRO-USB-A9 |  | USB-Micro-5P | null | C9900014288 | LCSC